## Sheet2
“三峡柑橘”重庆区域分拨中心项目环境整治工程（库区道路及办公大楼前坪整改）
比选工程量清单
序号 | 项目名称 | 项目特征 | 计量单位 | 工程量 | 金额（元）
[5 empty] | 综合单价 | 合价 | 其中:暂估价
1 | 混凝土地面拆除 | [项目特征] 1.构件名称:综合考虑 2.拆除构件的厚度或规格尺寸:综合考虑 3.构件表面的附着物种类:综合考虑 4.场内运距:综合考虑 [工作内容] 1.拆除 2.控制扬尘 3.清理 4.场内运输 | m3 | 35.9
2 | 通道地面石材拆除 | [项目特征] 1.拆除的基层类型:综合考虑 2.饰面材料种类及厚度:综合考虑 3.场内运距:综合考虑 [工作内容] 1.拆除 2.控制扬尘 3.清理 4.场内运输 | m2 | 350
3 | 人工清理管道淤泥 | [项目特征] 1.淤泥类别:综合考虑 2.清理方式:综合考虑 [工作内容] 1.排地表水 2.淤泥清理 | m | 387
4 | 余方弃置（起运1KM） | [项目特征] 1.废弃料品种:建筑垃圾 2.运距:起运1KM 3.其他:满足设计、规范、施工、验收要求 4.弃土场:弃土场由实际情况确定 5.渣场费:包含物业弃渣费及城建主管部门的相关费用 [工作内容] 1.余方点装料运输 | m3 | 53.4
5 | 余方弃置（增运24km） | [项目特征] 1.废弃料品种:建筑垃圾 2.运距:增运24km（不足24km按照实际运距同距离折算） 3.运输方式:根据现场实际情况，各种运输方式综合 4.其他要求:满足设计、规范、施工、验收要求 [工作内容] 1.余方装料点外运输至弃置点（需扣除起运1km） | m3 | 53.4
6 | C25细石混凝土基础垫层 | [项目特征] 1.混凝土种类:细石砼 2.混凝土强度等级:C25 3.输送方式及输送高度:综合考虑 4.其他:打磨模板拼缝，清除模板破烂夹渣，修复露筋、蜂窝、麻面等质量缺陷 [工作内容] 1.混凝土制作、运输、浇筑、振捣、养护 2.其他设计施工图示工作内容 | m3 | 52.5
7 | 2mm聚合物水泥防水涂料地面 | [项目特征] 1.防水膜品种:聚合物水泥防水涂料 2.涂膜厚度:2mm厚，遍数综合考虑 3.增强材料种类:综合考虑 [工作内容] 1.基层处理 2.刷基层处理剂 3.铺布、喷涂防水层 | m2 | 350
8 | 20mm厚1:2.5水泥砂浆楼地面找平 | [项目特征] 1.找平层厚度:20mm厚 2.砂浆种类及配合比:1:2.5现拌砂浆 [工作内容] 1.基层清理 2.抹找平层 3.材料运输 | m2 | 350
9 | 7mm厚乳化沥青稀浆封层 | [项目特征] 1.材料品种:乳化沥青 2.喷油量:综合考虑 3.厚度:7mm [工作内容] 1.清理下承面 2.喷油、布料 3.压实 | m2 | 3000
10 | 3cm厚细粒式沥青混凝土（AC-13）上面层 | [项目特征] 1.沥青品种:细粒式沥青混凝土（AC-13）上面层 2.厚度:3cm厚 3.其他:满足设计、规范、施工、验收要求 [工作内容] 1.清理下承面 2.拌和、运输 3.摊铺、整型 4.压实 | m2 | 3000
11 | 道路伸缩缝 | [项目特征] 1.类别:道路伸缩缝 2.锯缝:锯缝机锯缝 3.网格布类型:清理、贴玻纤网格布2cm宽 4.嵌缝材料:建筑油膏嵌缝 [工作内容] 1.锯缝 2.网格布安装 3.油膏嵌缝 | m | 300
12 | 安装成品水篦子 | [项目特征] 1.井盖材质、规格:方形球墨铸铁雨水箅子0.5cm*0.5cm 2.安装方式:综合考虑 [工作内容] 1.构件运输、安装 2.砂浆制作、运输 3.接头灌缝、养护 | 套 | 8
13 | PVC-U管 DN90 | [项目特征] 1.安装部位:综合考虑 2.材质、规格:PVC DN90 3.连接形式:胶水粘接、法兰连接 4.压力试验及吹、洗设计要求:按设计 5.管卡要求:成品管卡及安装 6.其他:满足设计及现行规范要求 [工作内容] 1.管道安装 2.管件安装 3.塑料卡固定 4.压力试验 5.吹扫、冲洗 | m | 55
14 | 管沟回填 | [项目特征] 1.混凝土种类:商品砼 2.混凝土强度等级:C25 3.输送方式及输送高度:综合考虑 4.其他:打磨模板拼缝，清除模板破烂夹渣，修复露筋、蜂窝、麻面等质量缺陷 [工作内容] 1.灌注 2.养护 3.混凝土制作、运输、浇筑、振捣、养护 | m3 | 1.2